## VLANs
VLAN | DistSw / Description | CoreSw K | [5 empty] | CoreSw L | [5 empty] | CoreSw D | [5 empty] | CoreSw M | [5 empty] | AggrSw H
|  | Enabled | Port | IP | Linkagg | Spantree | VRRP | Enabled | Port | IP | Linkagg | Spantree | VRRP | Enabled | Port | IP | Linkagg | Spantree | VRRP | Enabled | Port | IP | Linkagg | Spantree | VRRP | Enabled | Port | IP | Linkagg | Spantree | VRRP
1 |  | yes |  |  |  | disabled |  | yes |  |  |  | disabled priority 3 |  | yes |  |  |  | disabled, priority 2 |  | yes |  |  |  | disabled |  | no |  |  |  | disabled
4
5 | SRVKMS - L-1 10.67.1.5 - K-2 10.67.1.6 10.67.1.4 | yes | 1/1/14, 2/1/14 untagged | 10.67.1.2 | 2,4,10,40 tagged | enabled, priority 1 | 10.67.1.1, priority 200 | yes | 1/1/1, 2/1/1 untagged | 10.67.1.3 | 20,30 tagged | enabled, priority 3 | 10.67.1.1, priority 100 | yes |  |  | 30,40 tagged | enabled, priority 2 |  | yes |  |  | 10,20 tagged | enabled, priority 4
10 | A - ? | yes |  | 10.67.10.2 | 2,4,10,40 tagged | enabled, priority 1 | 10.67.10.1, priority 200 | yes |  | 10.67.10.3 | 20,30,33 tagged | enabled, priority 3 | 10.67.10.1, priority 100 | yes |  |  | 30,40 tagged | enabled, priority 2 |  | yes |  |  | 10,20 tagged | enabled, priority 4 |  | yes | 1/1/10 untagged | 10.67.10.4 | 33 tagged | enabled, priority 5
20 |  | no |  | 10.67.20.2 | 2,4,10,40 tagged | disabled, priority 1 | 10.67.20.1, priority 200 | no |  |  | 20,30 tagged | disabled priority 3 |  | no |  |  | 30,40 tagged | disabled, priority 2 |  | no |  |  | 10,20 tagged | disabled, priority 4
21 | B 10.67.21.5 - C basement 10.67.21.6 | yes |  | 10.67.21.2 | 2,4,10,40 tagged | enabled, priority 1 | 10.67.21.1, priority 200 | yes |  | 10.67.21.3 | 20,30,33 tagged | enabled, priority 3 | 10.67.21.1, priority 100 | yes |  |  | 30,40 tagged | enabled, priority 2 |  | yes |  |  | 10,20 tagged | enabled, priority 4 |  | yes | 1/1/21 untagged | 10.67.21.4 | 33 tagged | enabled, priority 5
31 | C2 10.67.31.5 | yes |  | 10.67.31.2 | 2,4,10,40 tagged | enabled, priority 1 | 10.67.31.1, priority 200 | yes |  | 10.67.31.3 | 20,30,33 tagged | enabled, priority 3 | 10.67.31.1, priority 100 | yes |  |  | 30,40 tagged | enabled, priority 2 |  | yes |  |  | 10,20 tagged | enabled, priority 4 |  | yes | 1/1/13 untagged | 10.67.31.4 | 33 tagged | enabled, priority 5
40 | D0 10.67.40.5 | yes |  | 10.67.40.2 | 2,4,10,40 tagged | enabled, priority 1 | 10.67.40.1, priority 200 | yes |  | 10.67.40.3 | 20,30 tagged | enabled, priority 3 | 10.67.40.1, priority 100 | yes | 1/1/20, 2/1/20 untagged | 10.67.40.4 | 30,40 tagged | enabled, priority 2 |  | yes |  |  | 10,20 tagged | enabled, priority 4
41 | D1 10.67.41.5 10.67.41.6 | yes |  | 10.67.41.2 | 2,4,10,40 tagged | enabled, priority 1 | 10.67.41.1, priority 200 | yes |  | 10.67.41.3 | 20,30 tagged | enabled, priority 3 | 10.67.41.1, priority 100 | yes | 1/1/21, 2/1/21 untagged | 10.67.41.4 | 30,40 tagged | enabled, priority 2 |  | yes |  |  | 10,20 tagged | enabled, priority 4
42 | D2 10.67.42.5 10.67.42.6 | yes |  | 10.67.42.2 | 2,4,10,40 tagged | enabled, priority 1 | 10.67.42.1, priority 200 | yes |  | 10.67.42.3 | 20,30 tagged | enabled, priority 3 | 10.67.42.1, priority 100 | yes | 1/1/22, 2/1/22 untagged | 10.67.42.4 | 30,40 tagged | enabled, priority 2 |  | yes |  |  | 10,20 tagged | enabled, priority 4
43 | D3 10.67.43.5 10.67.43.6 | yes |  | 10.67.43.2 | 2,4,10,40 tagged | enabled, priority 1 | 10.67.43.1, priority 200 | yes |  | 10.67.43.3 | 20,30 tagged | enabled, priority 3 | 10.67.43.1, priority 100 | yes | 1/1/23, 2/1/23 untagged | 10.67.43.4 | 30,40 tagged | enabled, priority 2 |  | yes |  |  | 10,20 tagged | enabled, priority 4
44 | D-1 10.67.44.5 | yes |  | 10.67.44.2 | 2,4,10,40 tagged | enabled, priority 1 | 10.67.44.1, priority 200 | yes |  | 10.67.44.3 | 20,30 tagged | enabled, priority 3 | 10.67.44.1, priority 100 | yes | 1/1/19, 2/1/19 untagged | 10.67.44.4 | 30,40 tagged | enabled, priority 2 |  | yes |  |  | 10,20 tagged | enabled, priority 4
45 |  | no |  | 10.67.45.2 | 2,4,10,40 tagged | disabled, priority 1 | 10.67.45.1, priority 200 | no |  |  | 20,30 tagged | disabled priority 3 |  | no |  |  | 30,40 tagged | disabled, priority 2 |  | no |  |  | 10,20 tagged | disabled, priority 4
46 |  | no |  | 10.67.46.2 | 2,4,10,40 tagged | disabled, priority 1 | 10.67.46.1, priority 200 | no |  |  | 20,30 tagged | disabled priority 3 |  | no |  |  | 30,40 tagged | disabled, priority 2 |  | no |  |  | 10,20 tagged | disabled, priority 4
48 |  | no |  | 10.67.48.2 | 2,4,10,40 tagged | disabled, priority 1 | 10.67.48.1, priority 200 | no |  |  | 20,30 tagged | disabled priority 3 |  | no |  |  | 30,40 tagged | disabled, priority 2 |  | no |  |  | 10,20 tagged | disabled, priority 4
50 | E1014 10.67.50.5 | yes | 1/1/11, 2/1/11 untagged | 10.67.50.2 | 2,4,10,40 tagged | enabled, priority 1 | 10.67.50.1, priority 200 | yes |  | 10.67.50.3 | 20,30 tagged | enabled, priority 3 | 10.67.50.1, priority 100 | yes |  |  | 30,40 tagged | enabled, priority 2 |  | yes |  |  | 10,20 tagged | enabled, priority 4
51 | E1012 10.67.51.5 | yes | 1/1/12, 2/1/12 untagged | 10.67.51.2 | 2,4,10,40 tagged | enabled, priority 1 | 10.67.51.1, priority 200 | yes |  | 10.67.51.3 | 20,30 tagged | enabled, priority 3 | 10.67.51.1, priority 100 | yes |  |  | 30,40 tagged | enabled, priority 2 |  | yes |  |  | 10,20 tagged | enabled, priority 4
60 |  | no |  | 10.67.60.2 |  | disabled |  | no |  |  |  | disabled priority 3 |  | no |  |  | 30,40 tagged | disabled, priority 2 |  | no |  |  | 10,20 tagged | disabled, priority 4
61 | F1 10.67.61.5 | yes | 1/1/6, 2/1/6 untagged | 10.67.61.2 | 2,4,10,40 tagged | enabled, priority 1 | 10.67.61.1, priority 200 | yes |  | 10.67.61.3 | 20,30 tagged | enabled, priority 3 | 10.67.61.1, priority 100 | yes |  |  | 30,40 tagged | enabled, priority 2 |  | yes |  |  | 10,20 tagged | enabled, priority 4
64 |  | no |  | 10.67.64.2 | 2,4,10,40 tagged | disabled, priority 1 | 10.67.64.1, priority 200 | no |  |  | 20,30 tagged | disabled priority 3 |  | no |  |  | 30,40 tagged | disabled, priority 2 |  | no |  |  | 10,20 tagged | disabled, priority 4
68 |  | no |  | 10.67.68.2 | 2,4,10,40 tagged | disabled, priority 1 | 10.67.68.1, priority 200 | no |  |  | 20,30 tagged | disabled priority 3 |  | no |  |  | 30,40 tagged | disabled, priority 2 |  | no |  |  | 10,20 tagged | disabled, priority 4
69 |  | no |  | 10.67.69.2 | 2,4,10,40 tagged | disabled, priority 1 | 10.67.69.1, priority 200 | no |  |  | 20,30 tagged | disabled priority 3 |  | no |  |  | 30,40 tagged | disabled, priority 2 |  | no |  |  | 10,20 tagged | disabled, priority 4
70 | G15 D side 10.67.70.5 | yes |  | 10.67.70.2 | 2,4,10,40 tagged | enabled, priority 1 | 10.67.70.1, priority 200 | yes | 1/1/5, 2/1/5 1/1/15 untagged | 10.67.70.3 | 20,30 tagged | enabled, priority 3 | 10.67.70.1, priority 100 | yes |  |  | 30,40 tagged | enabled, priority 2 |  | yes |  |  | 10,20 tagged | enabled, priority 4
71 | G15 guard side 10.67.71.5 | yes |  | 10.67.71.2 | 2,4,10,40 tagged | enabled, priority 1 | 10.67.71.1, priority 200 | yes | 1/1/4, 2/1/4 untagged | 10.67.71.3 | 20,30 tagged | enabled, priority 3 | 10.67.71.1, priority 100 | yes |  |  | 30,40 tagged | enabled, priority 2 |  | yes |  |  | 10,20 tagged | enabled, priority 4
80 | H1 10.67.80.5 | yes |  | 10.67.80.2 | 2,4,10,40 tagged | enabled, priority 1 | 10.67.80.1, priority 200 | yes | 1/1/3, 2/1/3 untagged | 10.67.80.3 | 20,30 tagged | enabled, priority 3 | 10.67.80.1, priority 100 | yes |  |  | 30,40 tagged | enabled, priority 2 |  | yes |  |  | 10,20 tagged | enabled, priority 4
81 | H1 10.67.81.5 | yes |  | 10.67.81.2 | 2,4,10,40 tagged | enabled, priority 1 | 10.67.81.1, priority 200 | yes | 1/1/2, 2/1/2 untagged | 10.67.81.3 | 20,30 tagged | enabled, priority 3 | 10.67.81.1, priority 100 | yes |  |  | 30,40 tagged | enabled, priority 2 |  | yes |  |  | 10,20 tagged | enabled, priority 4
84 | H1 lang lab 10.67.84.5 | yes |  | 10.67.84.2 | 2,4,10,40 tagged | enabled, priority 1 | 10.67.84.1, priority 200 | yes |  | 10.67.84.3 | 20,30,33 tagged | enabled, priority 3 | 10.67.84.1, priority 100 | yes |  |  | 30,40 tagged | enabled, priority 2 |  | yes |  |  | 10,20 tagged | enabled, priority 4 |  | yes | 1/1/3 untagged | 10.67.84.4 | 33 tagged | enabled, priority 5
90 | I-1 10.67.90.5 | yes | 1/1/13, 2/1/13 untagged | 10.67.90.2 | 2,4,10,40 tagged | enabled, priority 1 | 10.67.90.1, priority 200 | yes |  | 10.67.90.3 | 20,30 tagged | enabled, priority 3 | 10.67.90.1, priority 100 | yes |  |  | 30,40 tagged | enabled, priority 2 |  | yes |  |  | 10,20 tagged | enabled, priority 4
110 | K-1 10.67.110.5 | yes | 1/1/1, 2/1/1 untagged | 10.67.110.2 | 10,40 tagged | enabled, priority 1 | 10.67.110.1, priority 200 | yes |  | 10.67.110.3 | 20,30 tagged | enabled, priority 3 | 10.67.110.1, priority 100 | yes |  |  | 30,40 tagged | enabled, priority 2 |  | yes |  |  | 10,20 tagged | enabled, priority 4
111 | K1 10.67.111.5 | yes | 1/1/2, 2/1/2 untagged | 10.67.111.2 | 10,40 tagged | enabled, priority 1 | 10.67.111.1, priority 200 | yes |  | 10.67.111.3 | 20,30 tagged | enabled, priority 3 | 10.67.111.1, priority 100 | yes |  |  | 30,40 tagged | enabled, priority 2 |  | yes |  |  | 10,20 tagged | enabled, priority 4
112 | K2 10.67.112.5 | yes | 1/1/3, 2/1/3 untagged | 10.67.112.2 | 10,40 tagged | enabled, priority 1 | 10.67.112.1, priority 200 | yes |  | 10.67.112.3 | 20,30 tagged | enabled, priority 3 | 10.67.112.1, priority 100 | yes |  |  | 30,40 tagged | enabled, priority 2 |  | yes |  |  | 10,20 tagged | enabled, priority 4
113 | K3 10.67.113.5 | yes | 1/1/4, 2/1/4 untagged | 10.67.113.2 | 10,40 tagged | enabled, priority 1 | 10.67.113.1, priority 200 | yes |  | 10.67.113.3 | 20,30 tagged | enabled, priority 3 | 10.67.113.1, priority 100 | yes |  |  | 30,40 tagged | enabled, priority 2 |  | yes |  |  | 10,20 tagged | enabled, priority 4
114 | K4 10.67.114.5 (?) | yes | 1/1/5, 2/1/5 untagged | 10.67.114.2 | 10,40 tagged | enabled, priority 1 | 10.67.114.1, priority 200 | yes |  | 10.67.114.3 | 20,30 tagged | enabled, priority 3 | 10.67.114.1, priority 100 | yes |  |  | 30,40 tagged | enabled, priority 2 |  | yes |  |  | 10,20 tagged | enabled, priority 4
123 |  | no |  | 10.67.123.2 | 2,4,10,40 tagged | disabled, priority 1 | 10.67.123.1, priority 200 | no |  |  | 20,30 tagged | disabled priority 3 |  | no |  |  | 30,40 tagged | disabled, priority 2 |  | no |  |  | 10,20 tagged | disabled, priority 4
142 |  | no |  | 10.67.142.2 | 2,4,10,40 tagged | disabled, priority 1 | 10.67.142.1, priority 200 | no |  |  | 20,30 tagged | disabled priority 3 |  | no |  |  | 30,40 tagged | disabled, priority 2 |  | no |  |  | 10,20 tagged | disabled, priority 4
145 |  | no |  | 10.67.145.2 | 2,4,10,40 tagged | disabled, priority 1 | 10.67.145.1, priority 200 | no |  |  | 20,30 tagged | disabled priority 3 |  | no |  |  | 30,40 tagged | disabled, priority 2 |  | no |  |  | 10,20 tagged | disabled, priority 4
146 |  | no |  | 10.67.146.2 | 2,4,10,40 tagged | disabled, priority 1 | 10.67.146.1, priority 200 | no |  |  | 20,30 tagged | disabled priority 3 |  | no |  |  | 30,40 tagged | disabled, priority 2 |  | no |  |  | 10,20 tagged | disabled, priority 4
147 |  | no |  | 10.67.147.2 | 2,4,10,40 tagged | disabled, priority 1 | 10.67.147.1, priority 200 | no |  |  | 20,30 tagged | disabled priority 3 |  | no |  |  | 30,40 tagged | disabled, priority 2 |  | no |  |  | 10,20 tagged | disabled, priority 4
148 |  | no |  | 10.67.148.2 | 2,4,10,40 tagged | disabled, priority 1 | 10.67.148.1, priority 200 | no |  |  | 20,30 tagged | disabled priority 3 |  | no |  |  | 30,40 tagged | disabled, priority 2 |  | no |  |  | 10,20 tagged | disabled, priority 4
149 |  | no |  | 10.67.149.2 | 2,4,10,40 tagged | disabled, priority 1 | 10.67.149.1, priority 200 | no |  |  | 20,30 tagged | disabled priority 3 |  | no |  |  | 30,40 tagged | disabled, priority 2 |  | no |  |  | 10,20 tagged | disabled, priority 4
151 | O-1 10.67.151.5 | yes |  | 10.67.151.2 | 2,4,10,40 tagged | enabled, priority 1 | 10.67.151.1, priority 200 | yes |  | 10.67.151.3 | 20,30 tagged | enabled, priority 3 | 10.67.151.1, priority 100 | yes |  |  | 30,40 tagged | enabled, priority 2 |  | yes | 1/1/17, 2/1/17 untagged | 10.67.151.4 | 10,20 tagged | enabled, priority 4
152 | O-1 10.67.152.5 | yes |  | 10.67.152.2 | 10,40 tagged | enabled, priority 1 | 10.67.152.1, priority 200 | yes |  | 10.67.152.3 | 20,30 tagged | enabled, priority 3 | 10.67.152.1, priority 100 | yes |  |  | 30,40 tagged | enabled, priority 2 |  | yes |  | 10.67.152.4 | 10,20 tagged | enabled, priority 4
161 |  | no |  | 10.67.161.2 | 2,4,10,40 tagged | disabled, priority 1 | 10.67.161.1, priority 200 | no |  |  | 20,30 tagged | disabled priority 3 |  | no |  |  | 30,40 tagged | disabled, priority 2 |  | yes |  |  | 10,20 tagged | enabled, priority 4
171 | Q-1 10.67.171.5 | yes |  | 10.67.171.2 | 2,4,10,40 tagged | enabled, priority 1 | 10.67.171.1, priority 200 | yes |  | 10.67.171.3 | 20,30 tagged | enabled, priority 3 | 10.67.171.1, priority 100 | yes |  |  | 30,40 tagged | enabled, priority 2 |  | yes | 1/1/18, 2/1/18 untagged | 10.67.171.4 | 10,20 tagged | enabled, priority 4
172 | Q-1 10.67.172.5 | yes |  | 10.67.172.2 | 10,40 tagged | enabled, priority 1 | 10.67.172.1, priority 200 | yes |  | 10.67.172.3 | 20,30 tagged | enabled, priority 3 | 10.67.172.1, priority 100 | yes |  |  | 30,40 tagged | enabled, priority 2 |  | yes |  | 10.67.172.4 | 10,20 tagged | enabled, priority 4
183 |  | no |  | 10.67.183.2 | 2,4,10,40 tagged | disabled, priority 1 | 10.67.183.1, priority 200 | no |  |  | 20,30 tagged | disabled priority 3 |  | yes |  |  | 30,40 tagged | enabled, priority 2 |  | no |  |  | 10,20 tagged | disabled, priority 4
184 | check ! | yes | 1/1/23, 2/1/23 untagged | 10.67.184.2 | 2,4,10,40 tagged | enabled, priority 1 | 10.67.184.1, priority 200 | yes |  | 10.67.184.3 | 20,30 tagged | enabled, priority 3 | 10.67.184.1, priority 100 | yes |  |  | 30,40 tagged | enabled, priority 2 |  | yes |  |  | 10,20 tagged | enabled, priority 4
190 | check ! | yes |  | 10.67.190.2 | 2,4,10,40 tagged | enabled, priority 1 | 10.67.190.1, priority 200 | yes |  | 10.67.190.3 | 20,30 tagged | enabled, priority 3 | 10.67.190.1, priority 100 | yes |  |  | 30,40 tagged | enabled, priority 2 |  | yes |  |  | 10,20 tagged | enabled, priority 4
200 | K-2 Firewall | yes | 1/1/22, 2/1/22 untagged | 10.67.200.2 | 2,4,10,40 tagged | enabled, priority 1 |  | yes |  |  | 20,30 tagged | enabled, priority 3 |  | yes |  |  | 30,40 tagged | enabled, priority 2 |  | yes |  |  | 10,20 tagged | enabled, priority 4
250 | D XSIC | yes |  | 10.67.250.1 | 2,4,10,40 tagged | enabled, priority 1 |  | no | [5 empty] | yes | 1/1/1, 2/1/1, 1/1/2, 2/1/2 untagged |  | 30,40 tagged | enabled, priority 2 |  | no
1000 | Switches Management | yes |  | 10.67.242.1 | 2,4,5,10,40 tagged | enabled, priority 1 |  | yes |  | 10.67.242.30 | 20,30, 33 tagged | enabled, priority 3 |  | yes |  | 10.67.242.40 | 30,40 tagged | enabled, priority 2 |  | yes |  | 10.67.242.20 | 10,20 tagged | enabled, priority 4 |  | yes |  | 10.67.242.33 | 33 tagged | enabled, priority 5
1001 | New Switches Management | yes |  | 10.67.243.10 | 2,4,5,10,40 tagged | enabled, priority 1 |  | yes |  | 10.67.243.30 | 20,30,33 tagged | enabled, priority 3 |  | yes |  | 10.67.243.40 | 30,40 tagged | enabled, priority 2 |  | yes |  | 10.67.243.20 | 10,20 tagged | enabled, priority 4 |  | yes |  | 10.67.243.33 | 33 tagged | enabled, priority 5

## CoreSw Topology
Switch | Linkagg | Destination | Port
CoreSw K | linkagg 10 | to CoreSw M | 2/1/31
CoreSw K | linkagg 40 | to CoreSw D0 | 1/1/32
CoreSw M | linkagg 10 | to CoreSw K | 1/1/31
CoreSw M | linkagg 20 | to CoreSw L | 2/1/32
CoreSw L | linkagg 20 | to CoreSw M | 1/1/32
CoreSw L | linkagg 30 | to CoreSw D0 | 2/1/31
CoreSw L | linkagg 33 | to AggrSw H | 1/1/29
AggrSw H | linkagg 33 | to CoreSw L | 1/1/29
CoreSw D0 | linkagg 30 | to CoreSw L | 1/1/31
CoreSw D0 | linkagg 40 | to CoreSw K | 2/1/32

## Addresses
IP Address
10.67.243.10
10.67.243.20
10.67.243.30
10.67.243.33
10.67.243.40
10.67.1.1
10.67.1.2
10.67.1.3
10.67.1.4
10.67.1.5
10.67.1.6
10.67.10.1
10.67.10.2
10.67.10.3
10.67.10.4
10.67.10.5
10.67.21.1
10.67.21.2
10.67.21.3
10.67.21.4
10.67.21.5
10.67.31.1
10.67.31.2
10.67.31.3
10.67.31.4
10.67.31.5
10.67.40.1
10.67.40.2
10.67.40.3
10.67.40.5
10.67.41.1
10.67.41.2
10.67.41.3
10.67.41.5
10.67.42.1
10.67.42.2
10.67.42.3
10.67.42.5
10.67.43.1
10.67.43.2
10.67.43.3
10.67.43.5
10.67.44.1
10.67.44.2
10.67.44.3
10.67.44.5
10.67.50.1
10.67.50.2
10.67.50.3
10.67.50.5
10.67.51.1
10.67.51.2
10.67.51.3
10.67.51.5
10.67.61.1
10.67.61.2
10.67.61.3
10.67.61.5
10.67.70.1
10.67.70.2
10.67.70.3
10.67.70.5
10.67.71.1
10.67.71.2
10.67.71.3
10.67.71.5
10.67.80.1
10.67.80.2
10.67.80.3
10.67.80.5
10.67.81.1
10.67.81.2
10.67.81.3
10.67.81.5
10.67.84.1
10.67.84.2
10.67.84.3
10.67.84.4
10.67.84.5
10.67.90.1
10.67.90.2
10.67.90.3
10.67.90.5
10.67.110.1
10.67.110.2
10.67.110.3
10.67.110.5
10.67.111.1
10.67.111.2
10.67.111.3
10.67.111.5
10.67.112.1
10.67.112.2
10.67.112.3
10.67.112.5
10.67.113.1
10.67.113.2
10.67.113.3
10.67.113.5
10.67.114.1
10.67.114.2
10.67.114.3
10.67.114.5
10.67.151.1
10.67.151.2
10.67.151.3
10.67.151.4
10.67.151.5
10.67.152.1
10.67.152.2
10.67.152.3
10.67.152.4
10.67.152.5
10.67.171.1
10.67.171.2
10.67.171.3
10.67.171.4
10.67.171.5
10.67.172.1
10.67.172.2
10.67.172.3
10.67.172.4
10.67.172.5
10.67.184.1
10.67.184.2
10.67.184.3
10.67.184.5
10.67.190.1
10.67.190.2
10.67.190.3
10.67.190.5
10.67.200.1
10.67.242.1
10.67.242.33
10.67.250.1
10.67.250.2

## Ping Tests
Vlan | DistSw | CoreSw K | [5 empty] | CoreSw L | [5 empty] | CoreSw D | [5 empty] | CoreSw M | [5 empty] | AggrSw H
|  | Enabled | Port | IP | Linkagg | Spantree | VRRP | Enabled | Port | IP | Linkagg | Spantree | VRRP | Enabled | Port | IP | Linkagg | Spantree | VRRP | Enabled | Port | IP | Linkagg | Spantree | VRRP
1 |  | yes |  |  |  | disabled |  | yes |  |  |  | enabled |  | yes |  |  |  | disabled |  | yes |  |  |  | disabled
4 |  | no | [5 empty] | no | [5 empty] | no | [5 empty] | no
5 | SRVKMS | yes | 1/1/14, 2/1/14 untagged | 10.67.1.2 | 2,4,10,40 tagged | enabled, priority 1 | 10.67.1.1, priority 200 | yes | 1/1/1, 2/1/1 untagged | 10.67.1.3 | 20,30 tagged | enabled, priority 3 | 10.67.1.1, priority 100 | yes |  |  | 30,40 tagged | enabled, priority 2 |  | yes |  |  | 10,20 tagged | enabled, priority 4
10 |  | yes |  | 10.67.10.2 | 2,4,10,40 tagged | enabled, priority 1 | 10.67.10.1, priority 200 | yes |  | 10.67.10.3 | 20,30 tagged | enabled, priority 3 | 10.67.1.1, priority 101 | yes |  |  | 30,40 tagged | enabled, priority 2 |  | yes |  |  | 10,20 tagged | enabled, priority 4
20 |  | yes |  | 10.67.20.2 | 2,4,10,40 tagged | enabled, priority 1 | 10.67.20.1, priority 200 | yes |  |  | 20,30 tagged | enabled, priority 3 |  | yes |  |  | 30,40 tagged | enabled, priority 2 |  | yes |  |  | 10,20 tagged | enabled, priority 4
21 |  | yes |  | 10.67.21.2 | 2,4,10,40 tagged | enabled, priority 1 | 10.67.21.1, priority 200 | yes |  | 10.67.21.3 | 20,30 tagged | enabled, priority 3 |  | yes |  |  | 30,40 tagged | enabled, priority 2 |  | yes |  |  | 10,20 tagged | enabled, priority 4
31 |  | yes |  | 10.67.31.2 | 2,4,10,40 tagged | enabled, priority 1 | 10.67.31.1, priority 200 | yes |  | 10.67.31.3 | 20,30 tagged | enabled, priority 3 |  | yes |  |  | 30,40 tagged | enabled, priority 2 |  | yes |  |  | 10,20 tagged | enabled, priority 4
40 |  | yes |  | 10.67.40.2 | 2,4,10,40 tagged | enabled, priority 1 | 10.67.40.1, priority 200 | yes |  |  | 20,30 tagged | enabled, priority 3 |  | yes | 1/1/20, 2/1/20 tagged | 10.67.40.4 | 30,40 tagged | enabled, priority 2 |  | yes |  |  | 10,20 tagged | enabled, priority 4
41 |  | yes |  | 10.67.41.2 | 2,4,10,40 tagged | enabled, priority 1 | 10.67.41.1, priority 200 | yes |  |  | 20,30 tagged | enabled, priority 3 |  | yes | 1/1/21, 2/1/21 tagged | 10.67.41.4 | 30,40 tagged | enabled, priority 2 |  | yes |  |  | 10,20 tagged | enabled, priority 4
42 |  | yes |  | 10.67.42.2 | 2,4,10,40 tagged | enabled, priority 1 | 10.67.42.1, priority 200 | yes |  |  | 20,30 tagged | enabled, priority 3 |  | yes | 1/1/22, 2/1/22 untagged | 10.67.42.4 | 30,40 tagged | enabled, priority 2 |  | yes |  |  | 10,20 tagged | enabled, priority 4
43 |  | yes |  | 10.67.43.2 | 2,4,10,40 tagged | enabled, priority 1 | 10.67.43.1, priority 200 | yes |  |  | 20,30 tagged | enabled, priority 3 |  | yes | 1/1/23, 2/1/23 tagged | 10.67.43.4 | 30,40 tagged | enabled, priority 2 |  | yes |  |  | 10,20 tagged | enabled, priority 4
44 |  | yes |  | 10.67.44.2 | 2,4,10,40 tagged | enabled, priority 1 | 10.67.44.1, priority 200 | yes |  |  | 20,30 tagged | enabled, priority 3 |  | yes | 1/1/19, 2/1/19 untagged | 10.67.44.4 | 30,40 tagged | enabled, priority 2 |  | yes |  |  | 10,20 tagged | enabled, priority 4
45 |  | yes |  | 10.67.45.2 | 2,4,10,40 tagged | enabled, priority 1 | 10.67.45.1, priority 200 | yes |  |  | 20,30 tagged | enabled, priority 3 |  | no | 1/1/21, 1/1/24 tagged |  | 30,40 tagged | enabled, priority 2 |  | yes |  |  | 10,20 tagged | enabled, priority 4
46 |  | yes |  | 10.67.46.2 | 2,4,10,40 tagged | enabled, priority 1 | 10.67.46.1, priority 200 | yes |  |  | 20,30 tagged | enabled, priority 3 |  | no |  |  | 30,40 tagged | enabled, priority 2 |  | yes |  |  | 10,20 tagged | enabled, priority 4
48 |  | yes |  | 10.67.48.2 | 2,4,10,40 tagged | enabled, priority 1 | 10.67.48.1, priority 200 | yes |  |  | 20,30 tagged | enabled, priority 3 |  | yes |  |  | 30,40 tagged | enabled, priority 2 |  | yes |  |  | 10,20 tagged | enabled, priority 4
50 | E | yes | 1/1/11, 2/1/11 untagged | 10.67.50.2 | 2,4,10,40 tagged | enabled, priority 1 | 10.67.50.1, priority 200 | yes |  |  | 20,30 tagged | enabled, priority 3 |  | yes |  |  | 30,40 tagged | enabled, priority 2 |  | yes |  |  | 10,20 tagged | enabled, priority 4
51 | E | yes | 1/1/12, 2/1/12 untagged | 10.67.51.2 | 2,4,10,40 tagged | enabled, priority 1 | 10.67.51.1, priority 200 | yes |  |  | 20,30 tagged | enabled, priority 3 |  | yes |  |  | 30,40 tagged | enabled, priority 2 |  | yes |  |  | 10,20 tagged | enabled, priority 4
60 |  | no |  | 10.67.60.2 |  | enabled |  | yes |  |  |  | enabled, priority 3 |  | no |  |  | 30,40 tagged | enabled |  | no |  |  | 10,20 tagged | enabled, priority 4
61 |  | yes | 1/1/6, 2/1/6 untagged | 10.67.61.2 | 2,4,10,40 tagged | enabled, priority 1 | 10.67.61.1, priority 200 | yes |  | 10.67.61.3 | 20,30 tagged | enabled, priority 3 |  | yes |  |  | 30,40 tagged | enabled, priority 2 |  | yes |  |  | 10,20 tagged | enabled, priority 4
64 |  | yes |  | 10.67.64.2 | 2,4,10,40 tagged | enabled, priority 1 | 10.67.64.1, priority 200 | yes |  |  | 20,30 tagged | enabled, priority 3 |  | yes |  |  | 30,40 tagged | enabled, priority 2 |  | yes |  |  | 10,20 tagged | enabled, priority 4
68 |  | yes |  | 10.67.68.2 | 2,4,10,40 tagged | enabled, priority 1 | 10.67.68.1, priority 200 | yes |  |  | 20,30 tagged | enabled, priority 3 |  | yes |  |  | 30,40 tagged | enabled, priority 2 |  | yes |  |  | 10,20 tagged | enabled, priority 4
69 |  | yes |  | 10.67.69.2 | 2,4,10,40 tagged | enabled, priority 1 | 10.67.69.1, priority 200 | yes |  |  | 20,30 tagged | enabled, priority 3 |  | yes |  |  | 30,40 tagged | enabled, priority 2 |  | yes |  |  | 10,20 tagged | enabled, priority 4
70 |  | no? |  | 10.67.70.2 | 2,4,10,40 tagged | enabled, priority 1 | 10.67.70.1, priority 200 | yes | 1/1/5, 2/1/5 untagged | 10.67.70.3 | 20,30 tagged | enabled, priority 3 |  | yes |  |  | 30,40 tagged | enabled, priority 2 |  | yes |  |  | 10,20 tagged | enabled, priority 4
71 |  | no? |  | 10.67.71.2 | 2,4,10,40 tagged | enabled, priority 1 | 10.67.71.1, priority 200 | yes | 1/1/4, 2/1/4 untagged | 10.67.71.3 | 20,30 tagged | enabled, priority 3 |  | yes |  |  | 30,40 tagged | enabled, priority 2 |  | yes |  |  | 10,20 tagged | enabled, priority 4
80 |  | no? |  | 10.67.80.2 | 2,4,10,40 tagged | enabled, priority 1 | 10.67.80.1, priority 200 | yes | 1/1/3, 2/1/3 untagged | 10.67.80.3 | 20,30 tagged | enabled, priority 3 |  | yes |  |  | 30,40 tagged | enabled, priority 2 |  | yes |  |  | 10,20 tagged | enabled, priority 4
81 |  | no? |  | 10.67.81.2 | 2,4,10,40 tagged | enabled, priority 1 | 10.67.81.1, priority 200 | yes | 1/1/2, 2/1/2 untagged | 10.67.81.3 | 20,30 tagged | enabled, priority 3 |  | yes |  |  | 30,40 tagged | enabled, priority 2 |  | yes |  |  | 10,20 tagged | enabled, priority 4
84 |  | yes |  | 10.67.84.2 | 2,4,10,40 tagged | enabled, priority 1 | 10.67.84.1, priority 200 | yes |  | 10.67.84.3 | 20,30 tagged | enabled, priority 3 |  | yes |  |  | 30,40 tagged | enabled, priority 2 |  | yes |  |  | 10,20 tagged | enabled, priority 4
90 | I | yes | 1/1/13, 2/1/13 untagged | 10.67.90.2 | 2,4,10,40 tagged | enabled, priority 1 | 10.67.90.1, priority 200 | yes |  |  | 20,30 tagged | enabled, priority 3 |  | yes |  |  | 30,40 tagged | enabled, priority 2 |  | yes |  |  | 10,20 tagged | enabled, priority 4
110 | K | yes | 1/1/1, 2/1/1 untagged | 10.67.110.1 |  | enabled, priority 1 |  | yes |  |  | 20,30 tagged | enabled, priority 3 |  | yes |  |  | 30,40 tagged | enabled, priority 2 |  | yes |  |  | 10,20 tagged | enabled, priority 4
111 | K | yes | 1/1/2, 2/1/2 untagged | 10.67.111.1 |  | enabled, priority 1 |  | yes |  |  | 20,30 tagged | enabled, priority 3 |  | yes |  |  | 30,40 tagged | enabled, priority 2 |  | yes |  |  | 10,20 tagged | enabled, priority 4
112 | K | yes | 1/1/3, 2/1/3 untagged | 10.67.112.1 |  | enabled, priority 1 |  | yes |  |  | 20,30 tagged | enabled, priority 3 |  | yes |  |  | 30,40 tagged | enabled, priority 2 |  | yes |  |  | 10,20 tagged | enabled, priority 4
113 | K | yes | 1/1/4, 2/1/4 untagged | 10.67.113.1 |  | enabled, priority 1 |  | yes |  |  | 20,30 tagged | enabled, priority 3 |  | yes |  |  | 30,40 tagged | enabled, priority 2 |  | yes |  |  | 10,20 tagged | enabled, priority 4
114 | K | yes | 1/1/5, 2/1/5 untagged | 10.67.114.1 |  | enabled, priority 1 |  | yes |  |  | 20,30 tagged | enabled, priority 3 |  | yes |  |  | 30,40 tagged | enabled, priority 2 |  | yes |  |  | 10,20 tagged | enabled, priority 4
123 |  | yes |  | 10.67.123.2 | 2,4,10,40 tagged | enabled, priority 1 | 10.67.123.1, priority 200 | yes |  |  | 20,30 tagged | enabled, priority 3 |  | yes |  |  | 30,40 tagged | enabled, priority 2 |  | yes |  |  | 10,20 tagged | enabled, priority 4
142 |  | yes |  | 10.67.142.2 | 2,4,10,40 tagged | enabled, priority 1 | 10.67.142.1, priority 200 | yes |  |  | 20,30 tagged | enabled, priority 3 |  | yes |  |  | 30,40 tagged | enabled, priority 2 |  | yes |  |  | 10,20 tagged | enabled, priority 4
145 |  | yes |  | 10.67.145.2 | 2,4,10,40 tagged | enabled, priority 1 | 10.67.145.1, priority 200 | yes |  |  | 20,30 tagged | enabled, priority 3 |  | yes |  |  | 30,40 tagged | enabled, priority 2 |  | yes |  |  | 10,20 tagged | enabled, priority 4
146 |  | yes |  | 10.67.146.2 | 2,4,10,40 tagged | enabled, priority 1 | 10.67.146.1, priority 200 | yes |  |  | 20,30 tagged | enabled, priority 3 |  | yes |  |  | 30,40 tagged | enabled, priority 2 |  | yes |  |  | 10,20 tagged | enabled, priority 4
147 |  | yes |  | 10.67.147.2 | 2,4,10,40 tagged | enabled, priority 1 | 10.67.147.1, priority 200 | yes |  |  | 20,30 tagged | enabled, priority 3 |  | yes |  |  | 30,40 tagged | enabled, priority 2 |  | yes |  |  | 10,20 tagged | enabled, priority 4
148 |  | yes |  | 10.67.148.2 | 2,4,10,40 tagged | enabled, priority 1 | 10.67.148.1, priority 200 | yes |  |  | 20,30 tagged | enabled, priority 3 |  | yes |  |  | 30,40 tagged | enabled, priority 2 |  | yes |  |  | 10,20 tagged | enabled, priority 4
149 |  | yes |  | 10.67.149.2 | 2,4,10,40 tagged | enabled, priority 1 | 10.67.149.1, priority 200 | yes |  |  | 20,30 tagged | enabled, priority 3 |  | yes |  |  | 30,40 tagged | enabled, priority 2 |  | yes |  |  | 10,20 tagged | enabled, priority 4
151 | O | yes |  | 10.67.151.2 | 2,4,10,40 tagged | enabled, priority 1 | 10.67.151.1, priority 200 | yes |  |  | 20,30 tagged | enabled, priority 3 |  | yes |  |  | 30,40 tagged | enabled, priority 2 |  | yes | 1/1/17, 2/1/17 untagged | 10.67.151.4 | 10,20 tagged | enabled, priority 4
161 |  | yes |  | 10.67.161.2 | 2,4,10,40 tagged | enabled, priority 1 | 10.67.161.1, priority 200 | yes |  |  | 20,30 tagged | enabled, priority 3 |  | yes |  |  | 30,40 tagged | enabled, priority 2 |  | yes |  |  | 10,20 tagged | enabled, priority 4
171 | Q | yes |  | 10.67.171.2 | 2,4,10,40 tagged | enabled, priority 1 | 10.67.171.1, priority 200 | yes |  |  | 20,30 tagged | enabled, priority 3 |  | yes |  |  | 30,40 tagged | enabled, priority 2 |  | yes | 1/1/18, 2/1/18 untagged | 10.67.171.4 | 10,20 tagged | enabled, priority 4
172 |  | no | [5 empty] | yes |  |  | 20,30 tagged | enabled, priority 3 |  | yes | [5 empty] | yes |  |  | 10,20 tagged | enabled, priority 4
183 |  | yes |  | 10.67.183.2 | 2,4,10,40 tagged | enabled, priority 1 | 10.67.183.1, priority 200 | yes |  |  | 20,30 tagged | enabled, priority 3 |  | yes |  |  | 30,40 tagged | enabled, priority 2 |  | yes |  |  | 10,20 tagged | enabled, priority 4
184 |  | yes | 1/1/23, 2/1/23 untagged | 10.67.184.2 | 2,4,10,40 tagged | enabled, priority 1 | 10.67.184.1, priority 200 | yes |  |  | 20,30 tagged | enabled, priority 3 |  | yes |  |  | 30,40 tagged | enabled, priority 2 |  | yes |  |  | 10,20 tagged | enabled, priority 4
190 |  | yes |  | 10.67.190.2 | 2,4,10,40 tagged | enabled, priority 1 | 10.67.190.1, priority 200 | yes |  |  | 20,30 tagged | enabled, priority 3 |  | yes |  |  | 30,40 tagged | enabled, priority 2 |  | yes |  |  | 10,20 tagged | enabled, priority 4
200 |  | yes | 1/1/22, 2/1/22 untagged | 10.67.200.2 | 2,4,10,40 tagged | enabled, priority 1 |  | yes |  |  | 20,30 tagged | enabled, priority 3 |  | yes |  |  | 30,40 tagged | enabled, priority 2 |  | yes |  |  | 10,20 tagged | enabled, priority 4
250 | XSIC | yes |  | 10.67.250.1 | 2,4,10,40 tagged | enabled, priority 1 |  | no | [5 empty] | yes | 1/1/1, 2/1/1 untagged |  | 30,40 tagged | enabled, priority 2 |  | no
1000 | Switches Management | yes |  | 10.67.242.1 | 2,4,5,10,40 tagged | enabled, priority 1 |  | yes |  | 10.67.242.30 | 20,30 tagged | enabled, priority 3 |  | yes |  | 10.67.242.40 | 30,40 tagged | enabled, priority 2 |  | yes |  | 10.67.242.20 | 10,20 tagged | enabled, priority 4
1001 | New Switches Management | yes |  | 10.67.243.10 | 2,4,5,10,40 tagged | enabled, priority 1 |  | yes |  | 10.67.243.30 | 20,30 tagged | enabled, priority 3 |  | yes |  | 10.67.243.40 | 30,40 tagged | enabled, priority 2 |  | yes |  | 10.67.243.20 | 10,20 tagged | enabled, priority 4